## PickAndPlace_PCB1_2026-03-17
Designator | Device | Footprint | Mid X | Mid Y | Ref X | Ref Y | Pad X | Pad Y | Pins | Layer | Rotation | SMD | Comment
C1 | CL21A226MAQNNNE | C0805 | 14.565mm | 4.488mm | 14.565mm | 4.488mm | 15.565mm | 4.488mm | 2 | T | 180 | Yes | 22uF
C2 | CL05B104KB54PNC | C0402 | 17.616mm | 4.361mm | 17.616mm | 4.361mm | 17.616mm | 4.781mm | 2 | T | 270 | Yes | 100nF
C3 | CL21A226MAQNNNE | C0805 | 21.35mm | 3.605mm | 21.35mm | 3.605mm | 22.35mm | 3.605mm | 2 | T | 180 | Yes | 22uF
C5 | CL05B104KB54PNC | C0402 | 18.297mm | 13.734mm | 18.297mm | 13.734mm | 18.717mm | 13.734mm | 2 | T | 180 | Yes | 100nF
C6 | CL05B104KB54PNC | C0402 | 35.687mm | 18.67mm | 35.687mm | 18.67mm | 35.687mm | 18.25mm | 2 | T | 90 | Yes | 100nF
C7 | CL05B104KB54PNC | C0402 | 35.687mm | 20.574mm | 35.687mm | 20.574mm | 35.687mm | 20.154mm | 2 | T | 90 | Yes | 100nF
C8 | CL05B104KB54PNC | C0402 | 35.745mm | 17.056mm | 35.745mm | 17.056mm | 35.325mm | 17.056mm | 2 | T | 0 | Yes | 100nF
C9 | CL05B104KB54PNC | C0402 | 35.722mm | 22.479mm | 35.722mm | 22.479mm | 35.302mm | 22.479mm | 2 | T | 0 | Yes | 100nF
C11 | CL05B104KB54PNC | C0402 | 28.874mm | 14.754mm | 28.874mm | 14.754mm | 29.294mm | 14.754mm | 2 | T | 180 | Yes | 100nF
C12 | CL05B104KB54PNC | C0402 | 22.712mm | 24.941mm | 22.712mm | 24.941mm | 23.132mm | 24.941mm | 2 | T | 180 | Yes | 100nF
C13 | CL05B104KB54PNC | C0402 | 28.857mm | 13.151mm | 28.857mm | 13.151mm | 29.277mm | 13.151mm | 2 | T | 180 | Yes | 100nF
C14 | CL05B104KB54PNC | C0402 | 9.652mm | 13.335mm | 9.652mm | 13.335mm | 9.652mm | 13.755mm | 2 | T | 270 | Yes | 100nF
C15 | CL21A226MAQNNNE | C0805 | 28.303mm | 4.762mm | 28.303mm | 4.762mm | 28.303mm | 5.762mm | 2 | T | 270 | Yes | 22uF
C16 | CL21A226MAQNNNE | C0805 | 35.384mm | 10.971mm | 35.384mm | 10.971mm | 34.384mm | 10.971mm | 2 | T | 0 | Yes | 22uF
D1 | B5819W SL | SOD-123_L2.7-W1.6-LS3.7-RD-1 | 24.638mm | 3.976mm | 24.638mm | 3.976mm | 24.638mm | 2.276mm | 2 | T | 90 | Yes | B5819W SL
D2 | USBLC6-2SC6_C7519 | SOT-23-6_L2.9-W1.6-P0.95-LS2.8-BL | 10.795mm | 16.383mm | 10.795mm | 16.383mm | 11.944mm | 15.433mm | 6 | T | 90 | Yes | USBLC6-2SC6
J1 | TYPE-C-31-M-12 | USB-C_SMD-TYPE-C-31-M-12_1 | 4.064mm | 16.281mm | 4.064mm | 16.281mm | 5.77mm | 11.956mm | 16 | T | 270 | No | TYPE-C-31-M-12
J3 | HDR-M_2.54_1x3P | HDR-TH_3P-P2.54-V-M | 41.656mm | 26.924mm | 41.656mm | 26.924mm | 39.116mm | 26.924mm | 3 | T | 0 | No | HDR-M_2.54_1x3P
L1 | SMNR4020-22UH | IND-SMD_L4.0-W4.0_LQH44PN2R2MP0L | 20.395mm | 9.212mm | 20.395mm | 9.212mm | 18.595mm | 9.212mm | 2 | T | 0 | Yes | 22uH
R1 | 0402WGF1003TCE | R0402 | 14.988mm | 11.179mm | 14.988mm | 11.179mm | 14.556mm | 11.179mm | 2 | T | 0 | Yes | 100kΩ
R2 | 0402WGF5101TCE | R0402 | 13.295mm | 9.628mm | 13.295mm | 9.628mm | 13.295mm | 10.06mm | 2 | T | 270 | Yes | 5.1kΩ
R3 | 0402WGF1002TCE | R0402 | 12.869mm | 6.874mm | 12.869mm | 6.874mm | 13.302mm | 6.874mm | 2 | T | 180 | Yes | 10kΩ
R4 | 0402WGF5101TCE | R0402 | 6.096mm | 22.479mm | 6.096mm | 22.479mm | 5.663mm | 22.479mm | 2 | T | 0 | Yes | 5.1kΩ
R5 | 0402WGF5101TCE | R0402 | 6.223mm | 9.144mm | 6.223mm | 9.144mm | 5.79mm | 9.144mm | 2 | T | 0 | Yes | 5.1kΩ
U1 | FT232RL-REEL | SSOP-28_L10.2-W5.3-P0.65-LS7.8-BL | 20.193mm | 19.05mm | 20.193mm | 19.05mm | 15.968mm | 15.595mm | 28 | T | 0 | Yes | FT232RL-REEL
U2 | MAX3232CSE+T_C7258 | SOIC-16_L9.9-W3.9-P1.27-LS6.0-BL | 30.572mm | 20.586mm | 30.572mm | 20.586mm | 33.308mm | 16.141mm | 16 | T | 90 | Yes | MAX3232CSE+T
U3 | MT3608 | SOT-23-6_L2.9-W1.6-P0.95-LS2.8-BL | 15.581mm | 8.044mm | 15.581mm | 8.044mm | 16.531mm | 9.193mm | 6 | T | 180 | Yes | MT3608
U4 | AMS1117-3.3_C6186 | SOT-223-3_L6.5-W3.4-P2.30-LS7.0-BR | 34.135mm | 6.124mm | 34.135mm | 6.124mm | 31.165mm | 8.423mm | 4 | T | 180 | Yes | AMS1117-3.3
LED3 | KT-0805Y | LED0805-R-RD | 18.288mm | 27.127mm | 18.288mm | 27.127mm | 19.338mm | 27.127mm | 2 | T | 0 | Yes | KT-0805Y
LED2 | KT-0805Y | LED0805-R-RD | 13.462mm | 27.127mm | 13.462mm | 27.127mm | 14.512mm | 27.127mm | 2 | T | 0 | Yes | KT-0805Y
LED1 | KT-0805G | LED0805-R-RD | 8.74mm | 27.15mm | 8.74mm | 27.15mm | 9.79mm | 27.15mm | 2 | T | 0 | Yes | KT-0805G
RJ1 | RJ-064-1 | CONN-SMD_RJ-064 | 46mm | 15mm | 46mm | 15mm | 40.45mm | 18.57mm | 12 | T | 90 | No | RJ-064-1
R7 | 0402WGF6800TCE | R0402 | 8.678mm | 25.35mm | 8.678mm | 25.35mm | 8.245mm | 25.35mm | 2 | T | 0 | Yes | 680Ω
R8 | 0402WGF6800TCE | R0402 | 13.22mm | 25.327mm | 13.22mm | 25.327mm | 12.787mm | 25.327mm | 2 | T | 0 | Yes | 680Ω
R9 | 0402WGF6800TCE | R0402 | 17.812mm | 25.327mm | 17.812mm | 25.327mm | 17.379mm | 25.327mm | 2 | T | 0 | Yes | 680Ω
R6 | 0402WGF100JTCE | R0402 | 36.757mm | 12.86mm | 36.757mm | 12.86mm | 36.325mm | 12.86mm | 2 | T | 0 | Yes | 10Ω
C4 | CL21A475KAQNNNE | C0805 | 21.315mm | 5.709mm | 21.315mm | 5.709mm | 22.315mm | 5.709mm | 2 | T | 180 | Yes | 4.7uF
C10 | CL21A475KAQNNNE | C0805 | 26.505mm | 13.433mm | 26.505mm | 13.433mm | 26.505mm | 12.433mm | 2 | T | 90 | Yes | 4.7uF