## BOM_Board1_PCB1_2026-03-14
No. | Quantity | Comment | Designator | Footprint | Value | Manufacturer Part | Manufacturer | Supplier Part | Supplier
1 | 4 | 22uF | C1,C3,C15,C16 | C0805 | 22uF | CL21A226MAQNNNE | SAMSUNG(三星) | C45783 | LCSC
2 | 10 | 100nF | C2,C5,C6,C7,C8,C9,C11,C12,C13,C14 | C0402 | 100nF | CL05B104KB54PNC | SAMSUNG(三星) | C307331 | LCSC
3 | 2 | 4.7uF | C4,C10 | C0805 | 4.7uF | CL21A475KAQNNNE | SAMSUNG(三星) | C1779 | LCSC
4 | 1 | B5819W SL | D1 | SOD-123_L2.7-W1.6-LS3.7-RD-1 |  | B5819W SL | CJ(江苏长电/长晶) | C8598 | LCSC
5 | 1 | USBLC6-2SC6 | D2 | SOT-23-6_L2.9-W1.6-P0.95-LS2.8-BL |  | USBLC6-2SC6 | ST(意法半导体) | C7519 | LCSC
6 | 1 | TYPE-C-31-M-12 | J1 | USB-C_SMD-TYPE-C-31-M-12_1 |  | TYPE-C-31-M-12 | 韩国韩荣 | C165948 | LCSC
7 | 1 | HDR-M_2.54_1x3P | J3 | HDR-TH_3P-P2.54-V-M
8 | 1 | 22uH | L1 | IND-SMD_L4.0-W4.0_LQH44PN2R2MP0L | 22uH | SMNR4020-22UH | SXN(顺翔诺) | C135264 | LCSC
9 | 1 | KT-0805G | LED1 | LED0805-R-RD |  | KT-0805G | KENTO | C2297 | LCSC
10 | 2 | KT-0805Y | LED2,LED3 | LED0805-R-RD |  | KT-0805Y | KENTO | C2296 | LCSC
11 | 1 | 100kΩ | R1 | R0402 | 100kΩ | 0402WGF1003TCE | UNI-ROYAL(厚声) | C25741 | LCSC
12 | 3 | 5.1kΩ | R2,R4,R5 | R0402 | 5.1kΩ | 0402WGF5101TCE | UNI-ROYAL(厚声) | C25905 | LCSC
13 | 1 | 10kΩ | R3 | R0402 | 10kΩ | 0402WGF1002TCE | UNI-ROYAL(厚声) | C25744 | LCSC
14 | 1 | 10Ω | R6 | R0402 | 10Ω | 0402WGF100JTCE | UNI-ROYAL(厚声) | C25077 | LCSC
15 | 3 | 680Ω | R7,R8,R9 | R0402 | 680Ω | 0402WGF6800TCE | UNI-ROYAL(厚声) | C25130 | LCSC
16 | 1 | RJ-064-1 | RJ1 | CONN-SMD_RJ-064 |  | RJ-064-1 | FG(富港) | C7205199 | LCSC
17 | 1 | FT232RL-REEL | U1 | SSOP-28_L10.2-W5.3-P0.65-LS7.8-BL |  | FT232RL-REEL | FTDI(飞特帝亚) | C8690 | LCSC
18 | 1 | MAX3232CSE+T | U2 | SOIC-16_L9.9-W3.9-P1.27-LS6.0-BL |  | MAX3232CSE+T | ADI(亚德诺)/MAXIM(美信) | C7258 | LCSC
19 | 1 | MT3608 | U3 | SOT-23-6_L2.9-W1.6-P0.95-LS2.8-BL |  | MT3608 | 西安航天民芯 | C84817 | LCSC
20 | 1 | AMS1117-3.3 | U4 | SOT-223-3_L6.5-W3.4-P2.30-LS7.0-BR |  | AMS1117-3.3 | AMS | C6186 | LCSC